## Blad1
Berekening van de verlichting vanaf het centrum van het beeldveld en de vermindering in magnitude
alleen de cijfers in de
groene cellen kunnen |  |  |  |  | aantal mm
worden gewijzigd |  | specificaties |  |  | vanaf centrum | percentage | vermindering
input |  | telescoop |  |  | beeldveld | verlichting | magnitude
Korte as van de vangspiegel (mm) |  | 80 | 20 | % | 0 | 100 | 0
Brandpuntsafstand hoofdsp. (mm) |  | 1800 | 4.5 | f/ | 1 | 100 | 0
Afstand vangsp. - focal plane (mm) |  | 300 |  |  | 2 | 100 | 0
Doorsnee hoofdspiegel (mm) |  | 400 |  |  | 4 | 100 | 0
Brandpuntsafstand oculair (mm) |  | 30 | 60 | x vergr. | 6 | 100 | 0
Schijnbaar beeldv. oculair (graden) |  | 82 |  |  | 8 | 100 | 0
Doorsnee oculair (1.25 of 2 inch) |  | 2 |  |  | 10 | 96.8245 | 0.035037
[5 empty] | 12 | 93.6436 | 0.071305
Output |  | beeldveld |  |  | 14 | 90.4667 | 0.10878
Diameter totaal beeldveld (graden) |  | 1.3666 |  |  | 16 | 87.2958 | 0.14752
Diameter totaal beeldveld (mm) |  | 42.9319 | 1.6896 | inch | 18 | 84.1328 | 0.18759
Diameter volledig verlicht beeldv. (mm) |  | 16 | 0.62967 | inch | 20 | 80.9799 | 0.22906
Diameter volledig verlicht beeldv. (graden) |  | 0.50933 |  |  | 22 | 77.8391 | 0.27201
Diameter coma-arm beeldveld (mm)** |  | 1.0206 | 1.9493 | arcmin | 24 | 74.7124 | 0.31652
Is gelijk aan: |  | 2.3486 | Jupiterdiameters
Korte as kleinst mogelijke vangspiegel |  | 66.6667
Uittreepupil
6.6667
Offset vanspiegel (mm):
weg van de focusser |  | 4.3158
of parallel aan vangspiegelondergrond |  | 6.1034
Gewenste diameter vangspiegelkooi (mm) * |  | 442.9319
Absoluut minimale diameter vangspiegelkooi (mm) * |  | 416
Afstand hoofdspiegel - vangspiegel (mm) |  | 1500
Max. diameter stip hoofdspiegel |  | 44.2243
Sagitta spiegel (diepte centrum t.o.v. rand) |  | 5.5556
* Vul om dit te berekenen voor C10 t/m C12 de gegevens in van je laagste vergroting oculair |  |  |  |  | Voor visueel waarnemen en algemeen gebruik mag de verlichting
** Strehlratio wordt verlaagd met maximaal ± 5% aan de rand van dit gebied |  |  |  |  | aan de rand van het beeldveld dalen tot 70% van het maximum.
Dit correspondeert met ongeveer met een magnitudeverlies van 0.35 magnituden
Om het percentage verlichting te berekenen (bovenste grafiek), zijn formules |  |  |  |  | De rand van het beeldveld met dit oculair ligt op: |  | 21.466 | mm
gebruikt uit het artikel van Sacek (telescope optics.net), hoofdstuk 8. |  |  |  |  | Het maximale beeldveld met een 1.25" oculair heeft een straal van 14 mm,
met een 2" oculair een straal van 23.5 mm.
Jan van Gastel
Huizen, Nederland.
Homepage Jan van Gastel
email Jan van Gastel
c | Beta
-0.2 | 95.7462
-0.175 | 95.0268
-0.15 | 94.3082
-0.1 | 92.8728
-0.05 | 91.4393
0 | 90.0066
0.05 | 88.574
0.1 | 87.1404
0.15 | 85.7051
0.2 | 84.267
0.25 | 82.8253
0.3 | 81.3791
0.35 | 79.9272
0.4 | 78.4688
Note on C8: is: halve binnendiameter buis+dikte buis (of bevestigingsplaat focuser)+lengte focuser bij gefocuseerd beeld. Dit is gewoonlijk bij half ingedraaide focuser, maar dat kan uiteraaard ook anders zijn.
Note on C9: Jan van Gastel: diameter reflecterend oppervlak
Note on C29: is tegelijk ook de afstand hoofdspiegel - focuser, gemeten van het centrum van de hoofdspiegel tot het centrum van de focuseropening
Note on H34: Voor het waarnemen van planeten/maan bij hoge vergroting, is het 70% criterium niet relevant. Het enige criterium daarbij is, dat er minimaal op de optische as (0 millimeter in bovenstaande grafiek) 100% verlichting moet zijn. Voor het schatten van variabele sterren en het waarnemen van uitgestrekte nevels met lage vergroting, kan het nodig zijn het gehele beeldveld 100% te verlichten. Ook bij fotografisch gebruik kan dit noodzakelijk zijn.